## 车规产品
Channel Voltage | Product Name | Assembly | BVDSS_Min(V) | VGS(V) | VGS(th)_Typ(V) | RDS(on)_Max@10v (mΩ) | RDS(on)_Max@4.5v (mΩ) | ID_Max@25 ℃(A)
P | ZMA029P03D | TO-252 | -30 | ±20 | -1.8 | 3.5 | 6 | -120
P | ZMA029P03N | DFN5*6 | -30 | ±20 | -1.8 | 3.5 | 6 | -120
N | ZMSA004N04HG | DFN8*8 | 40 | ±20 | 2.7 | 0.65 | - | 475
N | ZMSA005N04HB | TO-263 | 40 | ±20 | 2.7 | 1.2 | - | 170
N | ZMSA005N04HB6 | TO-263-6 | 40 | ±20 | 2.7 | 0.75 | - | 300
N | ZMSA005N04HR | TOLL | 40 | ±20 | 2.7 | 0.75 | - | 390
N | ZMSA005N04HNC | DFN5*6 | 40 | ±20 | 2.7 | 0.75 | - | 360
N | ZMSA006N04HG | DFN8*8 | 40 | ±20 | 2.7 | 0.8 | - | 365
N | ZMSA006N04HNCD | DFN5*6 | 40 | ±20 | 2.7 | 0.8 | - | 340
N | ZMSA006N04HR | TOLL | 40 | ±20 | 2.7 | 0.9 | - | 325
N | ZMSA008N04HG | DFN8*8 | 40 | ±20 | 2.7 | 0.95 | - | 320
N | ZMSA008N04NC | DFN5*6 | 40 | ±20 | 1.9 | 0.91 | 1.8 | 310
N | ZMSA008N04HNC | DFN5*6 | 40 | ±20 | 2.7 | 0.91 | - | 310
N | ZMSA008N04HNCD | DFN5*6 | 40 | ±20 | 2.7 | 1 | - | 310
N | ZMSA008N04R | TOLL | 40 | ±20 | 1.9 | 1.43 | 2.2 | 290
N | ZMSA010N04HB | TO-263 | 40 | ±20 | 2.7 | 1.55 | - | 155
N | ZMSA010N04HB6 | TO-263-6 | 40 | ±20 | 2.7 | 1.3 | - | 155
N | ZMSA010N04HNC | DFN5*6 | 40 | ±20 | 2.7 | 1.2 | - | 220
N | ZMSA010N04HNCD | DFN5*6 | 40 | ±20 | 2.7 | 1.2 | - | 270
N | ZMSA011N04HR | TOLL | 40 | ±20 | 2.7 | 1.6 | - | 160
N | ZMSA011N04HB | TO-263 | 40 | ±20 | 2.7 | 1.5 | - | 155
N | ZMSA011N04HB6 | TO-263-6 | 40 | ±20 | 2.7 | 1.43 | - | 160
N | ZMSA011N04HP | TO-220 | 40 | ±20 | 2.7 | 1.6 | - | 140
N | ZMSA012N04B | TO-263 | 40 | ±20 | 1.8 | 1.5 | 2.3 | 125
N | ZMSA015N04HB | TO-263 | 40 | ±20 | 2.7 | 1.9 | - | 155
N | ZMSA012N04HNC | DFN5*6 | 40 | ±20 | 2.7 | 1.6 | - | 226
N | ZMSA016N04HD | TO-252 | 40 | ±20 | 2.7 | 2 | - | 110
N | ZMSA016N04HNC | DFN5*6 | 40 | ±20 | 2.6 | 1.9 | - | 140
N | ZMSA018N04NC | DFN5*6 | 40 | ±20 | 1.9 | 2.1 | 3.6 | 140
N | ZMSA018N04HNC | DFN5*6 | 40 | ±20 | 2.6 | 2.1 | - | 140
N | ZMSA018N04HN | DFN5*6 | 40 | ±20 | 2.7 | 2.4 | - | 120
N | ZMSA018N04HD | TO-252 | 40 | ±20 | 2.7 | 2.4 | - | 110
N | ZMSA019N04MC | DFN3*3 | 40 | ±20 | 1.8 | 2.3 | 3.9 | 130
N | ZMA020N04HB | TO-263 | 40 | ±20 | 2.7 | 3 | - | 155
N | ZMA023N04N | DFN5*6 | 40 | ±20 | 1.8 | 3.2 | 4.5 | 100
N | ZMSA022N04HNC | DFN5*6 | 40 | ±20 | 2.7 | 2.5 | - | 140
N | ZMSA025N04HN | DFN5*6 | 40 | ±20 | 2.7 | 3 | - | 100
N | ZMSA025N04HD | TO-252 | 40 | ±20 | 2.7 | 3.2 | - | 100
N | ZMSA032N04M | DFN3*3 | 40 | ±20 | 1.8 | 5.2 | 7 | 51
N | ZMSA032N04N | DFN5*6 | 40 | ±20 | 1.8 | 5.2 | 7 | 80
N | ZMSA040N04HNC | DFN5*6 | 40 | ±20 | 2.7 | 5.5 | - | 75
N | ZMA042N04N | DFN5*6 | 40 | ±20 | 1.8 | 6.5 | 10 | 68
N | ZMA042N04M | DFN3*3 | 40 | ±20 | 1.8 | 7 | 10 | 45
N | ZMA042N04D | TO-252 | 40 | ±20 | 1.8 | 7 | 10 | 65
N | ZMSA055N04HN | DFN5*6 | 40 | ±20 | 2.7 | 7.1 | - | 68
N | ZMSA046N04HMC | DFN3*3 | 40 | ±20 | 2.7 | 5 | - | 72
N | ZMSA055N04HM | DFN3*3 | 40 | ±20 | 2.7 | 7.1 | - | 48
N | ZMSA055N04HD | TO-252 | 40 | ±20 | 2.7 | 7.1 | - | 66
N | ZMA074N04N | DFN5*6 | 40 | ±20 | 1.8 | 12 | 17 | 50
N | ZMA074N04M | DFN3*3 | 40 | ±20 | 1.8 | 12 | 17 | 35
N | ZMA100N04N | DFN5*6 | 40 | ±20 | 1.8 | 14 | 18 | 40
N | ZMA160N04N | DFN5*6 | 40 | ±20 | 1.8 | 23 | 34 | 28
N | ZMA160N04M | DFN3*3 | 40 | ±20 | 1.8 | 23 | 34 | 25
N+N | ZMDA68401N | DFN5*6 Dual | 40 | ±20 | 1.6 | 12 | 16 | 30
N+N | ZMDA68401N | DFN5*6 Dual | 40 | ±20 | 1.6 | 12 | 16 | 30
N+N | ZMDA68403M | DFN3*3 Dual | 40 | ±20 | 1.7 | 18 | - | 19
N+N | ZMDA68403M | DFN3*3 Dual | 40 | ±20 | 1.7 | 18 | - | 19
N+N | ZMDA68405M | DFN3*3 Dual | 40 | ±20 | 1.7 | 25 | 34 | 12
N+N | ZMDA68405M | DFN3*3 Dual | 40 | ±20 | 1.7 | 25 | 34 | 12
N+N | ZMDA68404N | DFN5*6 Dual | 40 | ±20 | 1.8 | 9 | 12 | 47
N+N | ZMDA68404N | DFN5*6 Dual | 40 | ±20 | 1.8 | 9 | 12 | 47
N+N | ZMDA68406N | DFN5*6 Dual | 40 | ±20 | 2.7 | 7.5 | - | 45
N+N | ZMDA68406N | DFN5*6 Dual | 40 | ±20 | 2.7 | 7.5 | - | 45
N+N | ZMDA68407N | DFN5*6 Dual | 40 | ±20 | 1.8 | 7 | 9 | 50
N+N | ZMDA68407N | DFN5*6 Dual | 40 | ±20 | 1.8 | 7 | 9 | 50
N+N | ZMDA68408N | DFN5*6 Bridge | 40 | ±20 | 2.7 | 3.2 | - | 60
N+N | ZMDA68408N | DFN5*6 Bridge | 40 | ±20 | 2.7 | 3.2 | - | 60
N+N | ZMDA68410N | DFN5*6 Bridge | 40 | ±20 | 2.7 | 5 | - | 60
N+N | ZMDA68410N | DFN5*6 Bridge | 40 | ±20 | 2.7 | 5 | - | 60
P | ZMA040P04D | TO-252 | -40 | ±20 | -1.8 | 5.2 | 8.4 | -85
P | ZMA040P04N | DFN5*6 | -40 | ±20 | -1.8 | 5.2 | 8.4 | -80
P | ZMA060P04D | TO-252 | -40 | ±20 | -1.8 | 8.8 | 12 | -74
P | ZMA060P04N | DFN5*6 | -40 | ±20 | -1.8 | 8.8 | 12 | -75
P | ZMA120P04D | TO-252 | -40 | ±20 | -1.8 | 16 | 21 | -45
P | ZMA120P04N | DFN5*6 | -40 | ±20 | -1.8 | 16 | 23 | -50
P | ZMA120P04M | DFN3*3 | -40 | ±20 | -1.8 | 17 | 23 | -32
P | ZMA260P04M | DFN3*3 | -40 | ±20 | -1.7 | 34 | - | -20
P | ZMA390P04T | SOT23-3 | -40 | ±20 | -1.8 | 70 | 100 | -3.4
N+P | ZMCA88401N | DFN5*6 Dual | 40 | ±20 | 1.7 | 12 | 17 | 38
N+P | ZMCA88401N | DFN5*6 Dual | -40 | ±20 | -1.7 | 17 | 24 | -33
N+P | ZMCA88405M | DFN3*3 Dual | 40 | ±20 | 1.7 | 23 | 35 | 23
N+P | ZMCA88405M | DFN3*3 Dual | -40 | ±20 | -1.7 | 60 | 80 | -14
N | ZMSA011N06HR | TOLL | 60 | ±20 | 2.7 | 1.5 | - | 280
N | ZMSA011N06HB6 | TO-263-6 | 60 | ±20 | 2.7 | 1.5 | - | 260
N | ZMSA011N06HB | TO-263 | 60 | ±20 | 2.7 | 1.9 | - | 140
N | ZMSA011N06HP | TO-220 | 60 | ±20 | 2.7 | 1.9 | - | 140
N | ZMSA012N06NC | DFN5*6 | 60 | ±20 | 1.9 | 1.6 | - | 223
N | ZMSA012N06HNC | DFN5*6 | 60 | ±20 | 2.7 | 1.6 | - | 223
N | ZMSA020N06NC | DFN5*6 | 60 | ±20 | 1.7 | 2.7 | 4 | 160
N | ZMSA020N06HNC | DFN5*6 | 60 | ±20 | 2.7 | 2.7 | - | 160
N | ZMSA030N06N | DFN5*6 | 60 | ±20 | 1.7 | 3.5 | 4.5 | 110
N | ZMSA030N06HN | DFN5*6 | 60 | ±20 | 2.7 | 3.4 | - | 110
N | ZMSA030N06D | TO-252 | 60 | ±20 | 1.7 | 3.6 | 4.9 | 95
N | ZMSA030N06HD | TO-252 | 60 | ±20 | 2.7 | 3.6 | - | 95
N | ZMSA052N06N | DFN5*6 | 60 | ±20 | 1.8 | 6.5 | 8.5 | 80
N | ZMSA052N06D | TO-252 | 60 | ±20 | 1.8 | 6.5 | 8.5 | 68
N | ZMSA054N06M | DFN3*3 | 60 | ±20 | 1.8 | 7 | 8.5 | 45
N | ZMSA052N06HN | DFN5*6 | 60 | ±20 | 2.7 | 6.5 | - | 80
N | ZMBA040N06HP | TO-220 | 60 | ±20 | 2 | 5.2 | - | 140
N | ZMPA070N06P | TO-220 | 60 | ±20 | 1.8 | 6 | - | 140
N | ZMSA090N06M | DFN3*3 | 60 | ±20 | 1.8 | 11 | 17 | 35
N | ZMSA090N06N | DFN5*6 | 60 | ±20 | 1.8 | 11 | 14 | 50
N | ZMA098N06N | DFN5*6 | 60 | ±20 | 1.7 | 13 | 15 | 50
N | ZMA098N06D | TO-252 | 60 | ±20 | 1.7 | 13 | 15 | 50
N | ZMA200N06N | DFN5*6 | 60 | ±20 | 1.8 | 26 | 31 | 38
N | ZMA200N06M | DFN3*3 | 60 | ±20 | 1.8 | 26 | 31 | 21
N | ZMA200N06D | TO-252 | 60 | ±20 | 1.8 | 26 | 31 | 38
N | ZMA280N06N | DFN5*6 | 60 | ±20 | 1.8 | 34 | 40 | 30
N | ZMA280N06M | DFN3*3 | 60 | ±20 | 1.8 | 34 | 40 | 20
N | ZMA300N06E | SOT-223 | 60 | ±20 | 1.7 | 36 | 43 | 12
N | ZMA430N06M | DFN3*3 | 60 | ±20 | 1.8 | 60 | 75 | 15
N | ZMA500N06T | SOT23-3 | 60 | ±20 | 1.7 | 65 | 90 | 3.4
N | ZMA500N06U | SOT-23-6 | 60 | ±20 | 1.7 | 65 | 90 | 4.5
N | ZMA500N06E | SOT-223 | 60 | ±20 | 1.7 | 65 | 90 | 9
N | ZMA098N06B | TO-263 | 60 | ±20 | 1.7 | 13 | 15 | 60
N | ZMA430N06D | TO-252 | 60 | ±20 | 1.8 | 60 | 75 | 24
N | ZMA010KN06T | SOT23-3 | 60 | ±20 | 1 | 145 | 201 | 2.3
N+N | ZMDA68602N | DFN5*6 Dual | 60 | ±20 | 1.6 | 36 | 42 | 20
N+N | ZMDA68602N | DFN5*6 Dual | 60 | ±20 | 1.6 | 36 | 42 | 20
N+N | ZMDA68602S | SOP-8 Dual | 60 | ±20 | 1.8 | 36 | 42 | 5.5
N+N | ZMDA68602S | SOP-8 Dual | 60 | ±20 | 1.8 | 36 | 42 | 5.5
N+N | ZMDA68601N | DFN5*6 Dual | 60 | ±20 | 1.8 | 30 | 35 | 23
N+N | ZMDA68601N | DFN5*6 Dual | 60 | ±20 | 1.8 | 30 | 35 | 23
N+N | ZMDA68605N | DFN5*6 Dual | 60 | ±20 | 1.7 | 15 | 18 | 32
N+N | ZMDA68605N | DFN5*6 Dual | 60 | ±20 | 1.7 | 15 | 18 | 32
N+N | ZMDA68607N | DFN5*6 Dual | 60 | ±20 | 1.8 | 9 | 11.5 | 45
N+N | ZMDA68607N | DFN5*6 Dual | 60 | ±20 | 1.8 | 9 | 11.5 | 45
N+N | ZMDA68606N | DFN5*6 Dual | 60 | ±20 | 1.8 | 14 | 17 | 32
N+N | ZMDA68606N | DFN5*6 Dual | 60 | ±20 | 1.8 | 14 | 17 | -32
P | ZMA080P06N | DFN5*6 | -60 | ±20 | -1.8 | 10.5 | 14 | -80
P | ZMA080P06B | TO-263 | -60 | ±20 | -1.8 | 10.5 | 14 | -92
P | ZMA080P06D | TO-252 | -60 | ±20 | -1.8 | 10.5 | 14 | -67
P | ZMA120P06D | TO-252 | -60 | ±20 | -1.8 | 17 | 23 | -53
P | ZMA120P06N | DFN5*6 | -60 | ±20 | -1.8 | 17 | 23 | -53
P | ZMA190P06D | TO-252 | -60 | ±20 | -1.8 | 17 | 23 | -53
P | ZMA230P06N | DFN5*6 | -60 | ±20 | -1.8 | 34 | 41 | -30
P | ZMA230P06D | TO-252 | -60 | ±20 | -1.8 | 34 | 41 | -30
P | ZMA230P06M | DFN3*3 | -60 | ±20 | -1.8 | 34 | 41 | -26
P | ZMA420P06N | DFN5*6 | -60 | ±20 | -1.8 | 60 | 85 | -24
P | ZMA420P06D | TO-252 | -60 | ±20 | -1.8 | 60 | 85 | -22
P | ZMA420P06M | DFN3*3 | -60 | ±20 | -1.8 | 65 | 85 | -18
P | ZMA570P06N | DFN5*6 | -60 | ±20 | -1.8 | 74 | 100 | -18
P | ZMA570P06D | TO-252 | -60 | ±20 | -1.8 | 74 | 100 | -16
P | ZMA570P06M | DFN3*3 | -60 | ±20 | -1.8 | 74 | 100 | -13
P | ZMA570P06S | SOP-8 | -60 | ±20 | -1.8 | 74 | 100 | -5
P | ZMA930P06E | SOT-223 | -60 | ±20 | -1.8 | 130 | 166 | -2.8
P | ZMA930P06T | SOT23-3 | -60 | ±20 | -1.8 | 130 | 166 | -2
P | ZMA019KP06T | SOT23-3 | -60 | ±20 | -1.8 | 250 | 310 | -1.8
N+P | ZMCA88602N | DFN5*6 Dual | 60 | ±20 | 1.7 | 39 | 45 | 20
N+P | ZMCA88602N | DFN5*6 Dual | -60 | ±20 | -1.7 | 74 | 100 | -16
N+P | ZMCA88601S | SOP-8 Dual | 60 | ±20 | 1.7 | 50 | 85 | 4.5
N+P | ZMCA88601S | SOP-8 Dual | -60 | ±20 | -1.7 | 74 | 100 | -4
N | ZMSA009N08HR | TOLL | 80 | ±20 | 2.7 | 1.1 | - | 360
N | ZMSA009N08HG | DFN8*8 | 80 | ±20 | 2.7 | 1.15 | - | 340
N | ZMSA010N08HB6 | TO-263-6 | 80 | ±20 | 2.7 | 1.3 | - | 260
N | ZMSA015N08HR | TOLL | 80 | ±20 | 3.3 | 2.1 | - | 240
N | ZMSA015N08HB6 | TO-263-6 | 80 | ±20 | 3.3 | 2.1 | - | 220
N | ZMSA015N08HG | DFN8*8 | 80 | ±20 | 2.7 | 1.6 | - | 228
N | ZMSA035N08HN | DFN5*6 | 80 | ±20 | 2.7 | 4.5 | - | 100
N | ZMSA080N08HN | DFN5*6 | 80 | ±20 | 2.7 | 10 | - | 60
N | ZMSA080N08N | DFN5*6 | 80 | ±20 | 1.7 | 10 | 14 | 60
N | ZMSA080N08M | DFN3*3 | 80 | ±20 | 1.7 | 10 | 14 | 51
N | ZMSA120N08M | DFN3*3 | 80 | ±20 | 1.8 | 16 | 23 | 29
N | ZMSA015N08HP | TO-220 | 80 | ±20 | 2.7 | 2.4 | - | 140
N | ZMSA015N10HR | TOLL | 100 | ±20 | 2.7 | 1.8 | - | 315
N | ZMSA015N10HB | TO-263 | 100 | ±20 | 2.7 | 1.8 | - | 170
N | ZMSA030N10HC | TO-247 | 100 | ±20 | 2.7 | 3.4 | - | 200
N | ZMSA030N10HR | TOLL | 100 | ±20 | 2.7 | 3.4 | - | 200
N | ZMSA030N10HB | TO-263 | 100 | ±20 | 2.7 | 3.6 | - | 155
N | ZMSA030N10HP | TO-220 | 100 | ±20 | 2.7 | 3.6 | - | 140
N | ZMSA070N10D | TO-252 | 100 | ±20 | 1.8 | 9 | 11 | 68
N | ZMSA070N10N | DFN5*6 | 100 | ±20 | 1.9 | 9 | 11 | 70
N | ZMSA100N10N | DFN5*6 | 100 | ±20 | 1.7 | 13 | 15 | 50
N | ZMSA100N10D | TO-252 | 100 | ±20 | 1.8 | 13 | 15 | 54
N | ZMSA250N10M | DFN3*3 | 100 | ±20 | 1.8 | 32 | 41 | 22
N | ZMSA250N10N | DFN5*6 | 100 | ±20 | 1.8 | 32 | 41 | 30
N | ZMSA250N10D | TO-252 | 100 | ±20 | 1.8 | 32 | 41 | 30
N | ZMSA420N10N | DFN5*6 | 100 | ±20 | 1.8 | 65 | 83 | 20
N | ZMSA420N10M | DFN3*3 | 100 | ±20 | 1.8 | 65 | 83 | 14
N | ZMSA420N10E | SOT-223 | 100 | ±20 | 1.8 | 65 | 83 | 7.5
N+N | ZMDA68110N | DFN5*6 Dual | 100 | ±20 | 1.8 | 14 | 16 | 30
N+N | ZMDA68110N | DFN5*6 Dual | 100 | ±20 | 1.8 | 14 | 16 | 30
N+N | ZMDA68103N | DFN5*6 Dual | 100 | ±20 | 1.8 | 32 | 42 | 21
N+N | ZMDA68103N | DFN5*6 Dual | 100 | ±20 | 1.8 | 32 | 42 | 21
N+N | ZMDA68103S | SOP-8 Dual | 100 | ±20 | 1.8 | 32 | 42 | 9.3
N+N | ZMDA68103S | SOP-8 Dual | 100 | ±20 | 1.8 | 32 | 42 | 9.3
P | ZMA240P10B | TO-263 | -100 | ±20 | -1.8 | 34 | 41 | -54
P | ZMA240P10N | DFN5*6 | -100 | ±20 | -1.8 | 34 | 41 | -43
P | ZMA350P10B | TO-263 | -100 | ±20 | -1.8 | 56 | 70 | -37
P | ZMA350P10D | TO-252 | -100 | ±20 | -1.8 | 56 | 70 | -29
P | ZMA350P10N | DFN5*6 | -100 | ±20 | -1.8 | 56 | 70 | -31
P | ZMA900P10D | TO-252 | -100 | ±20 | -1.8 | 145 | 165 | -15
P | ZMA900P10M | DFN3*3 | -100 | ±20 | -1.8 | 145 | 165 | -11.5
P | ZMA900P10N | DFN5*6 | -100 | ±20 | -1.8 | 145 | 165 | -17
P | ZMA018KP10D | TO-252 | -100 | ±20 | -1.8 | 225 | 250 | -10
P | ZMA020KP10D | TO-252 | -100 | ±20 | -1.8 | 245 | 265 | -8
N | ZMSA055N15HB | TO-263 | 150 | ±20 | 3.3 | 8.5 | - | 109
N | ZMSA055N15HB6 | TO-263-6 | 150 | ±20 | 3.3 | 7.2 | - | 118
N | ZMSA055N15HR | TOLL | 150 | ±20 | 3.3 | 9 | - | 126
N | ZMSA055N15HC | TO-247 | 150 | ±20 | 3.3 | 8.2 | - | 130
N | ZMSA055N15HP | TO-220 | 150 | ±20 | 3.3 | 8.5 | - | 109